## PickAndPlace_PCB1_2026-05-27
Designator | Device | Footprint | Mid X | Mid Y | Ref X | Ref Y | Pad X | Pad Y | Pins | Layer | Rotation | SMD | Comment
BMS | TP4056 (LX) | ESOP-8_L4.9-W3.9-P1.27-LS6.0-BL-EP | 3.556mm | -7.747mm | 3.556mm | -7.747mm | 1.651mm | -10.655mm | 9 | T | 0 | Yes | TP4056 (LX)
BUZZER1 | MLT-5020 | BUZ-SMD_L5.0-W5.5-P4.60 | 23.622mm | -32.258mm | 23.622mm | -32.258mm | 25.922mm | -34.008mm | 3 | B | 180 | Yes | 4kHz
C1 | CGA0201C0G200J500ET | C0201 | 24.15mm | -20.086mm | 24.15mm | -20.086mm | 23.876mm | -20.086mm | 2 | T | 0 | Yes | 20pF
C2 | CGA0201C0G200J500ET | C0201 | 22.626mm | -20.086mm | 22.626mm | -20.086mm | 22.352mm | -20.086mm | 2 | T | 0 | Yes | 20pF
C3 | CGA0201X5R104K100ET | C0201 | 20.828mm | -12.319mm | 20.828mm | -12.319mm | 20.554mm | -12.319mm | 2 | T | 0 | Yes | 100nF
C4 | CGA0201X5R104K100ET | C0201 | 26.289mm | -11.938mm | 26.289mm | -11.938mm | 26.015mm | -11.938mm | 2 | T | 0 | Yes | 100nF
C6 | CGA0201X5R104K100ET | C0201 | 8.636mm | -34.417mm | 8.636mm | -34.417mm | 8.91mm | -34.417mm | 2 | B | 180 | Yes | 100nF
C7 | CGA0201X5R104K100ET | C0201 | 22.606mm | -12.573mm | 22.606mm | -12.573mm | 22.332mm | -12.573mm | 2 | T | 0 | Yes | 100nF
C8 | CL21A226KOQNNNE | C0805 | 13.428mm | -12.254mm | 13.428mm | -12.254mm | 14.428mm | -12.254mm | 2 | T | 180 | Yes | 22uF
CN1 | HX-1.25-2ALB wire to board connector | CONN-SMD_2P-P1.25-MX1.25-2P-LT-1 | 3.429mm | -17.145mm | 3.429mm | -17.145mm | 4.879mm | -16.52mm | 4 | T | 270 | Yes | HX-1.25-2ALB wire to board connector
D1 | SS14_C2480 | SMA_L4.2-W2.6-LS5.0-RD_1 | 8.477mm | -12.395mm | 8.477mm | -12.395mm | 6.512mm | -12.395mm | 2 | T | 0 | Yes | SS14
L1 | AAPS0630M220A | IND-SMD_L7.0-W6.6_AAPS0630 | 11.523mm | -7.422mm | 11.523mm | -7.422mm | 8.498mm | -7.422mm | 2 | T | 0 | Yes | 22uH
LED1 | XL-1608SURC-06 | LED0603-RD_RED | 8.791mm | -29.464mm | 8.791mm | -29.464mm | 8.794mm | -28.715mm | 2 | B | 270 | Yes | XL-1608SURC-06
MicroUSB1 | MicroXNJ | MICRO-USB-SMD_MICROXNJ_1 | 3.645mm | -32.385mm | 3.645mm | -32.385mm | 4.977mm | -33.685mm | 9 | B | 90 | No | MicroXNJ
MOT1 | LCM1027A2445F | VIBRATING-MOTOR-SMD_WELDING | 19.05mm | -30.099mm | 19.05mm | -30.099mm | 19.05mm | -30.734mm | 2 | T | 90 | No | LCM1027A2445F
OLED1 | HS96L01W4S03 | OLED-TH_HS96L01W4S03 | 13.716mm | -1.524mm | 13.716mm | -1.524mm | 21.336mm | -1.524mm | 7 | B | 180 | No | HS96L01W4S03
Q1 | L2N7002SLLT1G | SOT-23-3_L3.0-W1.7-P0.95-LS2.9-BR | 18.796mm | -23.241mm | 18.796mm | -23.241mm | 19.897mm | -24.191mm | 3 | T | 0 | Yes | L2N7002SLLT1G
R1 | FRC0402F1002TS | R0402 | 3.141mm | -12.13mm | 3.141mm | -12.13mm | 3.574mm | -12.13mm | 2 | T | 180 | Yes | 10kΩ
R4 | 0402WGF2200TCE | R0402 | 8.601mm | -33.206mm | 8.601mm | -33.206mm | 9.034mm | -33.206mm | 2 | B | 180 | Yes | 220Ω
R5 | FRC0603J100 TS | R0603 | 13.462mm | -13.843mm | 13.462mm | -13.843mm | 12.709mm | -13.843mm | 2 | T | 0 | Yes | 10Ω
R6 | FRC0402F1002TS | R0402 | 15.367mm | -15.24mm | 15.367mm | -15.24mm | 14.934mm | -15.24mm | 2 | T | 0 | Yes | 10kΩ
R7 | RC0402FR-07100KL | R0402 | 11.222mm | -15.623mm | 11.222mm | -15.623mm | 11.655mm | -15.623mm | 2 | T | 180 | Yes | 100kΩ
R8 | RC0402FR-07100KL | R0402 | 11.176mm | -21.336mm | 11.176mm | -21.336mm | 10.743mm | -21.336mm | 2 | T | 0 | Yes | 100kΩ
R9 | RC0603FR-0768KL | R0603 | 6.602mm | -19.05mm | 6.602mm | -19.05mm | 5.849mm | -19.05mm | 2 | T | 0 | Yes | 68kΩ
R10 | FRC0402F1002TS | R0402 | 9.078mm | -19.05mm | 9.078mm | -19.05mm | 8.646mm | -19.05mm | 2 | T | 0 | Yes | 10kΩ
SW1 | 7*7*5-6P-L WX | SW-SMD_8P-L7.0-W7.0-P1.40-LS7.4-TL | 13.716mm | -32.131mm | 13.716mm | -32.131mm | 16.966mm | -30.731mm | 8 | B | 180 | Yes | 7*7*5-6P-L WX
U3 | ATMEGA328P-MU_C7499261 | HVQFN-32_L5.0-W5.0-P0.50-TL-EP3.1 | 22.87mm | -15.848mm | 22.87mm | -15.848mm | 21.12mm | -18.256mm | 33 | T | 90 | Yes | ATMEGA328P-MU
U5 | CH340C | SOP-16_L10.0-W3.9-P1.27-LS6.0-BL | 21.59mm | -7.874mm | 21.59mm | -7.874mm | 17.145mm | -10.746mm | 16 | T | 0 | Yes | CH340C
U6 | MT3608 | SOT-23-6_L2.9-W1.6-P0.95-LS2.8-BL | 8.128mm | -15.875mm | 8.128mm | -15.875mm | 7.178mm | -17.024mm | 6 | T | 0 | Yes | MT3608
X1 | XSHEELNANF-16MHZ | OSC-SMD_2P-L5.0-W3.2 | 23.804mm | -22.45mm | 23.804mm | -22.45mm | 25.754mm | -22.45mm | 2 | T | 180 | Yes | 16MHz
SW2 | TS5215A 250gf | SW-SMD_4P-L5.2-W5.2-P3.70-LS6.4 | 15.24mm | -18.669mm | 15.24mm | -18.669mm | 17.09mm | -15.669mm | 4 | T | 270 | Yes | TS5215A 250gf
C5 | 0402B104K500NT | C0201 | 23.368mm | -3.175mm | 23.368mm | -3.175mm | 23.094mm | -3.175mm | 2 | T | 0 | Yes | 100nF